## BOM_Board2_PCB3_2024-07-29
No. | Quantity | Comment | Designator | Footprint | Value | Manufacturer Part | Manufacturer | Supplier Part | Supplier
1 | 4 | 47uF | C1,C8,C15,C22 | C0805 | 47uF | CL21A476MQYNNNE | SAMSUNG(三星) | C16780 | LCSC
2 | 4 | 2.2nF | C2,C9,C16,C23 | C0402 | 2.2nF | CC0402KRX7R9BB222 | YAGEO(国巨) | C106861 | LCSC
3 | 8 | 47nF | C3,C4,C10,C11,C17,C18,C24,C25 | C0402 | 47nF | CC0402KRX7R9BB473 | YAGEO(国巨) | C272875 | LCSC
4 | 4 | 220nF | C5,C12,C19,C26 | C0402 | 220nF | CL05B224KO5NNNC | SAMSUNG(三星) | C16772 | LCSC
5 | 4 | 100nF | C6,C13,C20,C27 | C0402 | 100nF | CL05B104KO5NNNC | SAMSUNG(三星) | C1525 | LCSC
6 | 4 | 4.7uF | C7,C14,C21,C28 | C0402 | 4.7uF | CL05A475MQ5NRNC | SAMSUNG(三星) | C307423 | LCSC
7 | 16 | 1kΩ | R8,R9,R12,R14,R17,R18,R21,R23,R26,R27,R30,R32,R35,R36,R39,R41 | R0402 | 1kΩ | 0402WGF1001TCE | UNI-ROYAL(厚声) | C11702 | LCSC
8 | 16 | 10kΩ | R10,R11,R15,R16,R19,R20,R24,R25,R28,R29,R33,R34,R37,R38,R42,R43 | R0402 | 10kΩ | 0402WGJ0103TCE | UNI-ROYAL(厚声) | C25531 | LCSC
9 | 4 | 1MΩ | R13,R22,R31,R40 | R0402 | 1MΩ | 0402WGF1004TCE | UNI-ROYAL(厚声) | C26083 | LCSC
10 | 1 | MK-12C02-G020 | SW3 | SW-SMD_MK-12C02-G020 |  | MK-12C02-G020 | G-Switch(品赞) | C963206 | LCSC
11 | 4 | TL084CPWR | U6,U7,U8,U9 | TSSOP-14_L5.0-W4.4-P0.65-LS6.4-BL |  | TL084CPWR | TI(德州仪器) | C85344 | LCSC
12 | 1 | XIAO ESP32C3 | U11 | comm-smd_moudle-seeeduino-xiao-esp32c3 |  | XIAO ESP32C3 |  | C19189385 | LCSC